## Sheet1
| QTY per board | QTY for 2 boards |  |  |  | Mouser Part # | DigiKey Part # |  | Reference Designator | Hole Spacing (mm)
Note 4 | 1 | 2 | 3.7 | 7.4 | 47uf 500V Electrolytic cap 68uF 500V | 5985-85-500V47 |  |  | C1 | 10
Note 4 | 1 | 2 | 7.43 | 14.86 | 120uF 500V Electrolytic cap 120uF 500V | 598-80LX121M500K022 | P7451-ND |  | C2 | 10
Note 4 | 2 | 4 | 1.74 | 6.96 | 1500uF 63V Electrolytic cap | 647-UPW1J152MHD | P10334-ND |  | C12,C22 | 7.5
| 2 | 4 | 0.53 | 2.12 | 1500uF 6.3V Electrolytic cap | 647-UPW0J152MPD | P10203-ND |  | C10,C20 | 5
Note 1 | 2 | 4 | 1.22 | 4.88 | .22uf 450+ V coupling cap | 539-150224J630LE |  |  | C11,C21 | 37.5
| 1 | 2 | 2.07 | 4.14 | .47 100V Mylar cap .47 200V Poly Cap | 140-PM2A474K 75-715P200V0.47 | EF1474-ND |  | C3 | 7.5
|  | 0 |  | 0
Note 2 | 0/1 | NA | NA |  | 150ohm 5W wirewound resistor | 280-CR5-150-RC | 150W-5-ND |  | R1 | 32.5
Note 3 | 2 | 4 | 0.39 | 1.56 | 560ohm 5W wirewound resistor | 280-CR5-560-RC | 560W-5-ND |  | R17,R27 | 32.5
Note 3 |  | 4 | 0.39 | 1.56 | 430ohm 5W wirewound resistor | 280-CR5-430-RC |  |  | R17,R27 ALT 1
Note 3 |  | 4 | 0.39 | 1.56 | 750ohm 5W wirewound resistor | 280-CR5-750-RC
| 4 | 8 | 0.13 | 1.04 | 100ohm 1/4 W metal film resistor | 271-100-RC | 100XBK-ND |  | R12,R16,R22,R26 | 14
| 4 | 8 | 0.13 | 1.04 | 220K or 221K 1/4 W metal film resistor | 271-220K-RC | 221KXBK |  | R11,R15,R21,R25 | 14
| 2 | 4 | 0.13 | 0.52 | 220ohm 1/4W metal film resistor | 271-220-RC | 221XBK |  | R10,R20 | 14
| 2 | 4 | 0.39 | 1.56 | 10K 3W metal oxide film resistor | 283-10K-RC | not stocked |  | R14,R24 | 25
| 1 | 2 | 0.39 | 0.78 | 150K 3W metal oxide film resistor 160K 3W metal oxide film resistor | 283-160K-RC | not stocked |  | R2 | 25
| 1 | 2 | 0.13 | 0.26 | 10k 1 W metal oxide film resistor | 281-10K-RC | P10KW-1BK-ND |  | R3 | 14
| 2 | 4 | 0.13 | 0.52 | 1K 1/4 W metal film resistor | 271-1K-RC | 1.00KXBK-ND |  | R19,R29 | 14
| 2 | 4 | 0.13 | 0.52 | 330 or 332 ohm 1/4 W metal film resistor | 271-330-RC | 332XBK-ND |  | R13,R23 | 14
| 2 | 4 | 0.19 | 0.76 | 100ohm 2 W metal oxide film resistor | 282-100-RC | 100W-2-ND |  | R18,R28 | 17.5
| 1 | 2 | 0.19 | 0.38 | 150K 2W metal oxide film resistor | 282-150K-RC | 150KW-2-ND |  | R4 | 17.5
|  | 0 |  | 0
| 2 | 4 | NA |  | 1200 PIV FRED diode TO-220 pkg |  |  |  | D1,D2
| 2 | 4 | 2.1 | 8.4 | CCS | 747-IXCP10M45S | IXCP10M45S-ND |  | U10,U20
| 2 | 4 | 0.31 | 1.24 | Heat Sink | 532-530714B00 | HS189-ND
| 3 | 6 |  | 0 | Octal Socket | Antique Electronics Supply |  |  | V11,V21
| 1 | 2 |  | 0 | Noval Socket | Antique Electronics Supply |  |  | V10
|  | 0 |  | 0
| 9 | 18 | 0.83 | 14.94 | 2 pin terminal strip | 651-1715022 | 277-1258-ND
| 3 | 6 | 1.41 | 8.46 | 3 pin terminal strip | 651-1715035 | 277-1259-ND
[5 empty] | resistors for input volume attenuator | 71-RN55D-F-5K
71-RN55D-F-10K
71-RN55D-F-3.01K
71-RN55D-F-2.0K/R
71-RN55D-F-1.0K
[5 empty] | power transformer |  |  | PA-060 (dynakitparts)
[5 empty] | choke |  |  | C354 (dynakitparts)
[5 empty] | Output transformers |  |  | GXPP10-8-8K (edcorusa.com)